## Sheet1
序号 | 物料号 | 阶码 | 品号 | 品名 | 规格描述 | 位号 | 属性 | 单位 | 用量 | 单价 | 备注
|  | 1 |  | 无线测温系统
|  | 1.1 |  | 安装配件
| 库内无 | 1.1.1 |  | 导轨安装扣 | 主机导轨安装扣_外形48mm*35mm*8mm,内槽长度43mm（黑） |  |  | PCS | 1 |  |  | 430490300010
| 库内无 | 1.1.2 |  | 螺丝 | M3沉头螺丝_M3x6mm |  |  | PCS | 2 |  |  | 430410100160
| 库内无 | 1.1.3 |  | 螺丝 | M4螺丝_M4x7mm |  |  | PCS | 2 |  |  | 430410100170
| 库内无 | 1.1.4 |  | 面板安装扣 | 主机面板安装扣_外形30mm*25mm*15mm |  |  | PCS | 2 |  | 根据客户要求发货，新柜开孔 | 430490300020
| 库内无 | 1.1.5 |  | 导轨安装扣 | 主机导轨安装扣_黑色 35mm |  |  | PCS | 1 |  | 根据客户要求发货，导轨安装 | 430490300030
待查 |  | 1.1.6 |  | 捆扎带 | 扎带_尺寸4.8mm*362 mm，工作温度-20℃~85℃ |  |  | PCS | 传感器数x2 |  | 根据传感器数量发货，抗老化，耐高温，阻燃 | 440200300040
| 库内无 | 1.1.7 |  | 工业端子 | 8PIN工业端子_弯脚间距5.08mm |  |  | PCS | 1 |  |  | 411520800010
| 库内无 | 1.1.8 |  | 自封袋 | 塑料自封袋_尺寸100mm*150mm |  |  | PCS | 2 |  |  | 440300100010
|  | 1.2 |  | HCES-8011整机
| 库内无 | 1.2.1 |  | 主机内包装 | 主机包装（珍珠棉）_外形152mm*147mm*63mm，内槽122mm*133mm*51mm |  |  | PCS | 1 |  |  | 440300500020
| 库内无 | 1.2.2 |  | 传感器内包装 | 传感器包装（珍珠棉）_外形152mm*147mm*25mm，内槽72mm*31mm*21mm |  |  | PCS | 1/2/3 |  | 根据客户需求发货 | 440300500030
| 库内无 | 1.2.3 |  | 包装上盖 | 包装上盖（珍珠棉）_外形152mm*147mm*8mm |  |  | PCS | 1 |  |  | 440300500040
| 库内无 | 1.2.4 |  | 说明书 | 主机说明书_ |  |  | PCS | 1 |  |  | 430100100010
| 库内无 | 1.2.5 |  | 合格证 | 合格证_ |  |  | PCS | 1 |  |  | 440400100010
| 库内无 | 1.2.7 |  | 包装箱 | 无线测温产品包装箱_尺寸180mm*160mm*160mm |  |  | PCS | 1 |  |  | 440400200010
| 库内无 | 1.2.8 |  | 包装箱外标签 | 纸质不干胶_尺寸80mm*40mm |  |  | PCS | 1 |  |  | 440100400050
| 库内无 | 1.2.9 |  | 2.4G 弯头短套天线 | 主机天线_ 5CM SMA 弯公头小天线 SMA内螺内针 |  |  | PCS | 1 |  |  | 411690100010
|  | 1.2.10 |  | 主机 | HCES-8011-H1-T1-W1-L_122mm*133mm*51mm |  |  | PCS | 1
| 库内无 | 1.2.10.1 |  | 金属上壳体 | 银色 |  |  | PCS | 1 |  |  | 430100100020
| 库内无 | 1.2.10.2 |  | 金属下壳体 | 银色 |  |  | PCS | 1 |  |  | 440300300010
| 430410400020 | 1.2.10.3 |  | 绝缘垫片 | M3绝缘垫片 |  |  | PCS | 4
| 库内无 | 1.2.10.4 |  | 铜螺柱 | M2.5×22mm |  |  | PCS | 4 |  |  | 430410300050
| 库内无 | 1.2.10.5 |  | 带垫片螺丝 | M2.5×6mm |  |  | PCS | 4 |  |  | 430410100150
| 库内无 | 1.2.10.6 |  | 沉头螺丝 | M3×4mm |  |  | PCS | 4 |  |  | 430410100160
| 库内无 | 1.2.10.7 |  | PVC面板 | 定制尺寸 |  |  | PCS | 1 |  |  | 430300400010
| 库内无 | 1.2.10.8 |  | 亚银纸标签 | 70×25mm（） |  |  | PCS | 1 |  |  | 440100400010
| 库内无 | 1.2.10.9 |  | 亚银纸标签 | 50×30mm（） |  |  | PCS | 1 |  |  | 440100400020
| 库内无 | 1.2.10.10 |  | 热熔胶 | 细胶棒 |  |  |  | 适量 |  |  | 450200100020
| 库内无 | 1.2.10.11 |  | 电工胶带 | [7 empty] | 450300100010
|  | 1.2.10.12 |  | 主机部分
| 库内无 | 1.2.10.12.1 |  | 馈线 | SMA外螺内孔线长75mm |  |  | PCS | 1 |  |  | 411010800010
| 库内无 | 1.2.10.12.2 |  | 液晶 | [7 empty] | 420990200010
| 库内无 | 1.2.10.12.3 |  | 数据集中器xxx
| 库内无 | 1.2.10.12.3.1 |  | 杜邦线 | 4PIN杜邦线_长度 |  |  | PCS | 1 |  |  | 411010500030
|  | 1.2.10.12.3.2 |  | 数据集中器主板（厂返）
| 库内无 | 1.2.10.12.3.2.1 |  | 空气放电管 | B3D090L_BA151N | FD1 |  | PCS | 1 |  |  | 419990200010
| 库内无 | 1.2.10.12.3.2.2 |  | 空气放电管 | B3D090L_B3D090L | FD2, FD3 |  | PCS | 2 |  |  | 419990200020
| 库内无 | 1.2.10.12.3.2.3 |  | 贴片钽电容 | 220uF/16V_钽电容D型封装 | C1, C9 |  | PCS | 2 |  |  | 410210800020
| 库内无 | 1.2.10.12.3.2.4 |  | 电解电容 | 4.7uF/400V_CAP160X75 | C2 |  | PCS | 1 |  |  | 410210700010
| 410210100030 | 1.2.10.12.3.2.5 |  | 贴片电容 | 0.1uF_C0805 | C3, C5, C7, C8, C11, C13, C17,C18, C20, C21, C23, C24, C25 |  | PCS | 13
| 410210800010 | 1.2.10.12.3.2.6 |  | 贴片钽电容 | 10uF/16V_钽电容A型封装 | C4, C6, C10, C12, C15, C19 |  | PCS | 6
| 库内无 | 1.2.10.12.3.2.7 |  | 贴片电容 | 22PF_C0805 | C14, C16 |  | PCS | 2 |  |  | 410210100140
| 410311100010 | 1.2.10.12.3.2.8 |  | 磁珠 | BLM31PG121SN1_CZ1206 | Cz1, Cz2, Cz3 |  | PCS | 3 |  |  | 410311100020
| 库内无 | 1.2.10.12.3.2.9 |  | 二极管 | 1N4148_二极管SMT1 | D1 |  | PCS | 1 |  |  | 410410100040
| 库内无 | 1.2.10.12.3.2.10 |  | 排母 | 12864液晶排母_HDR1X22 | J1 |  | PCS | 1 |  | 单排2.54间距 | 411510500020
| 库内无 | 1.2.10.12.3.2.11 |  | 排针 | 12864液晶排针_HDR1X22 |  |  | PCS |  |  | 单排2.54间距针长23mm | 411510500010
| 库内无 | 1.2.10.12.3.2.12 |  | 工业端子 | 8pin工业端子_5.08-8PIN | J2 |  | PCS | 1 |  | 5.08间距 | 411520800010
| 库内无 | 1.2.10.12.3.2.13 |  | 排针 | ZigBee模块接口_HDR1X7 | J3 |  | PCS | 1 |  | 单排2.54间距 | 411510500010
| 库内无 | 1.2.10.12.3.2.14 |  | 排针 | 下载口_HDR1X6 | J4 |  | PCS | 1 |  | 单排2.54间距 | 411510500010
| 库内无 | 1.2.10.12.3.2.15 |  | 排针 | 开关接口_HDR1X4 | J5 |  | PCS | 1 |  | 单排2.54间距，可以直接焊接排线 | 411510500010
| 库内无 | 1.2.10.12.3.2.16 |  | 继电器 | OmRonG5V-2_Omron | K1 |  | PCS | 1 |  |  | 410720100060
| 库内无 | 1.2.10.12.3.2.17 |  | 压敏电容 | 471KD10_MOV1 | MOV1 |  | PCS | 1 |  |  | 410210100150
| 库内无 | 1.2.10.12.3.2.18 |  | 跳线 | 短路线_DLQ | P1 |  | PCS | 1 |  |  | 411010600030
| 410110100050 | 1.2.10.12.3.2.19 |  | 电阻 | 22Ω_0805A | R3, R5, R12, R13, R15 |  | PCS | 5
| 410110100010 | 1.2.10.12.3.2.20 |  | 电阻 | 0Ω_0805A | R20, R25, R26, R27 |  | PCS | 4
| 410110100180 | 1.2.10.12.3.2.21 |  | 电阻 | 4.7k_0805A | R4, R6, R28, R29, R30 |  | PCS | 5
| 库内无 | 1.2.10.12.3.2.22 |  | 热敏电阻 | 100Ω_TRF250 | R7, R10 |  | PCS | 2 |  |  | 410111000010
| 库内无 | 1.2.10.12.3.2.23 |  | 电阻 | 100Ω_0805A | R8, R24 |  | PCS | 2 |  |  | 410110100470
| 库内无 | 1.2.10.12.3.2.24 |  | 电阻 | 120Ω_1206A | R9 |  | PCS | 1 |  | 不焊接 | 410110100480
| 410110100030 | 1.2.10.12.3.2.25 |  | 电阻 | 10K_0805A | R11, R14, R16, R19, R32, R35, R36 |  | PCS | 7
| 410110100070 | 1.2.10.12.3.2.26 |  | 电阻 | 330Ω_0805A | R17 |  | PCS | 1
| 410110100230 | 1.2.10.12.3.2.27 |  | 电阻 | 220k_0805A | R18 |  | PCS | 1
| 410110100080 | 1.2.10.12.3.2.28 |  | 电阻 | 510Ω_0805A | R23 |  | PCS | 1
| 库内无 | 1.2.10.12.3.2.29 |  | 电阻 | 390Ω_0805A | R33, R34 |  | PCS | 2 |  | 不焊接 | 410110100490
| 库内无 | 1.2.10.12.3.2.30 |  | TVS管 | SMBJ5.0CA_TVS | TVS1, TVS2, TVS3, TVS4 |  | PCS | 4 |  |  | 410419900010
10B05 |  | 1.2.10.12.3.2.31 |  | 电源模块 | LD03-10B05-00B05_EMI | U1 |  | PCS | 1 |  |  | 420220300010
| 库内无 | 1.2.10.12.3.2.32 |  | EMI滤波器 | A1BP-1A_EMC | U2 |  | PCS | 1 |  |  | 420490300020
| 库内无 | 1.2.10.12.3.2.33 |  | 电源模块 | AMS1117-3.3_3.3V | U3 |  | PCS | 1 |  |  | 410610200010
| 库内无 | 1.2.10.12.3.2.34 |  | 485芯片 | ADM2587EBRWZ_SOIC20A | U4 |  | PCS | 1 |  |  | 410610600040
| 库内无 | 1.2.10.12.3.2.35 |  | 芯片 | PIC16F887-I/PT_PT-PIC16F887 | U5 |  | PCS | 1 |  |  | 410610100030
| 库内无 | 1.2.10.12.3.2.36 |  | 光耦芯片 | 4N33_dip6 | U6 |  | PCS | 1 |  |  | 410610300010
| 库内无 | 1.2.10.12.3.2.37 |  | 门电路芯片 | 74HC32D_SOIC-14ND | U7 |  | PCS | 1 |  |  | 410610600030
| 库内无 | 1.2.10.12.3.2.38 |  | 芯片 | X5045PZ_SO8 | U8 |  | PCS | 1 |  | 不焊接 | 410610100040
| 库内无 | 1.2.10.12.3.2.39 |  | 电源模块 | B0505LM-1W_B0505LS-1W | U9 |  | PCS | 1 |  |  | 420220200030
| 库内无 | 1.2.10.12.3.2.40 |  | 晶振 | 4MHz_XL4.5 | XTAL1 |  | PCS | 1 |  |  | 410810100010
|  | 1.2.10.12.4 |  | 主机转接板
| 库内无 | 1.2.10.12.4.1 |  | 排针 | Header 8_HDR1X8 | J1 |  | PCS | 1 |  | 单排2.54间距8位排针 | 411510500010
| 410110100800 | 1.2.10.12.4.2 |  | 电阻 | 47K_R0603 | R1, R2, R3, R4, R5 |  | PCS | 5
| 411310300010 | 1.2.10.12.4.3 |  | 贴片拨码开关 | 贴片2位拨码开关_贴片2位2.54mm间距拨码开关 | u7 |  | PCS | 1 |  | 不采购，不焊接
| 库内无 | 1.2.10.12.4.4 |  | 模组 | LRF020_LRF020 | J2 |  | PCS | 1 |  | 窄体ZigBee模块 | 420310100030
|  | 1.2.11 |  | 传感器部分 |  |  |  | PCS
| 库内无 | 1.2.11.1 |  | 传感器上壳体 | 75.2×29.4×20mm |  |  | PCS | 1 |  |  | 430300400010
| 库内无 | 1.2.11.2 |  | 传感器下壳体 | 75.2×29.4×20mm |  |  | PCS | 1 |  |  | 430300400020
| 450300200010 | 1.2.11.3 |  | 热缩套管 | 直径350.00×长度87.30 |  |  | PCS | 1
| 库内无 | 1.2.11.4 |  | 双导铜箔胶带 | 98×65×0.1mm |  |  | PCS | 1 |  |  | 450200200020
| 库内无 | 1.2.11.5 |  | 导热耐高温双面胶 | 70×25×0.3mm |  |  | PCS | 1 |  |  | 450200200010
| 库内无 | 1.2.11.6 |  | 导热硅脂 |  |  |  | PCS | 适量 |  |  | 450400100010
| 库内无 | 1.2.11.7 |  | 环氧树脂灌封胶 | 906型绝缘灌封胶 |  |  | PCS | 适量 |  |  | 450200100010
| 库内无 | 1.2.11.8 |  | 信息亚银纸标签 | 30×20mm |  |  | PCS | 1 |  |  | 440100400030
| 库内无 | 1.2.11.9 |  | ID亚银纸标签 | 20×10mm |  |  | PCS | 1 |  |  | 440100400040
|  | 1.2.11.10 |  | 传感器 | HCES-8011-S1-T1-W1_72mm*31mm*21mm（黄、绿、红） |  |  | PCS | 1 |  | 根据客户需求发货
|  | 1.2.11.10.1 |  | 电池组合 |  |  |  | PCS | 1
| 411490100010 | 1.2.11.10.1.1 |  | 电池组合 | TLH-4902_ |  |  | PCS | 1
| 库内无 | 1.2.11.10.1.2 |  | 红色导线 | 35mm |  |  | PCS | 1 |  |  | 411010600030
| 库内无 | 1.2.11.10.1.3 |  | 黑色导线 | 35mm |  |  | PCS | 1 |  |  | 411010600030
|  | 1.2.11.10.2 |  | 传感器转接板
| 库内无 | 1.2.11.10.2.1 |  | 排针 | Header 8_HDR1X8 | J1 |  | PCS | 1 |  | 单排2.54间距8位排针 | 411510500010
| 410110100800 | 1.2.11.10.2.2 |  | 电阻 | 47K_R0603 | R1, R2, R3, R4, R5 |  | PCS | 5
| 411310300010 | 1.2.11.10.2.3 |  | 拨码开关 | 塑料贴片2位拨码开关_贴片2位2.54mm拨码开关 | u7 |  | PCS | 1 |  | 贴片塑料2位2.54mm拨码开关
| 420310100010 | 1.2.11.10.2.4 |  | 模组 | QRF0600_QRF0600 | J2 |  | PCS | 1 |  | 宽体ZigBee模块
|  | 1.2.11.10.3 |  | 传感器节点板
| 库内无 | 1.2.11.10.3.1 |  | 传感器 | DS18B20_BCY-W3/E4 | U2 |  | PCS | 1 |  | 无模具不焊接 | 411220200010
|  | 1.2.11.10.3.2 |  | 传感器节点板（厂返）
| 库内无 | 1.2.11.10.3.2.1 |  | 贴片钽电容 | 330uF_钽电容D型封装 | C1,C2,C3,C4,C5,C6 |  | PCS | 3 |  | C1,C2,C3不焊接 | 410210800030
| 411310300010 | 1.2.11.10.3.2.2 |  | 排针 | Header 8_HDR1X8 | J1 |  | PCS | 1 |  | 不采购，不焊接
| 库内无 | 1.2.11.10.3.2.3 |  | 排针 | Download 1_HDR1X6 | J2 |  | PCS | 1 |  | 不采购，不焊接 | 411510500010
| 410110100590 | 1.2.11.10.3.2.4 |  | 电阻 | 10K_R0603 | R1 |  | PCS | 1
| 库内无 | 1.2.11.10.3.2.5 |  | 电阻 | 0_R0603 | R2,R3,R4,R5,R6,R7,R16 |  | PCS | 6 |  |  | 410110100500
| 410110100800 | 1.2.11.10.3.2.6 |  | 电阻 | 47K_R0603 | R8,R9,R10,R11 ,R13 |  | PCS | 5
| 410110100550 | 1.2.11.10.3.2.7 |  | 电阻 | 200_R0603 | R12 |  | PCS | 1
| 410610100020 | 1.2.11.10.3.2.8 |  | 主芯片 | PIC16LF1827-I/SO_SOIC18 | U1 |  | PCS | 1
| 410610600010 | 1.2.11.10.3.2.9 |  | MOS管 | TPS1100D_SOIC8 | U3 |  | PCS | 1