## Sheet1
标准BOM表
序号 | 阶码 | 品号 | 品名 | 规格描述 | 位号 | 属性 | 单位 | 用量 | 单价 | 备注
| 1 | 1.11.01.0001.1 | EMT-7W/SM230VRoHS | EMT-7W/SM230VRoHS |  | 自制
1 | 1.1 | 07.01.5.00003 | 彩盒 | 44050，7W，E14，2700K，5×5×10cm（单瓦楞，覆光膜，带内衬） |  | 外购 | PCS | 1 | 0.35 | 包装其它要求视订单选择
2 | 1.2 | 07.02.2.00024 | 中盒 | 440507WE14270026.5×26.5×11.5cm（单瓦楞） |  | 外购 | PCS | 1/8 | 1.18
3 | 1.3 | 07.03.5.00029 | 外箱 | 44052，9W，E14，2700K，55.5×28.5×25.5cm（双瓦楞） |  | 外购 | PCS | 1/100 | 3.36
| 1.4 | 2.11.01.0001.1 | EMT-7W/SM |  |  | 虚拟
4 | 1.4.1 | 02.01.1.00006 | 青壳纸 | Φ32×0.25mm |  | 外购 | PCS | 1 | 0.03
5 | 1.4.2 | 06.01.1.00001 | 自熄套管 | Φ1.0×10mm |  | 外购 | PCS | 4 | 0.001 | 灯丝用
6 | 1.4.3 | 06.01.1.00014 | 自熄套管 | Φ1.0×16mm |  | 外购 | PCS | 2 | 0 | C3用
7 | 1.4.4 | 02.02.3.8.2.021 | 塑件 | EMT全螺T2Φ45E14灯头座 |  | 外购 | PCS | 1 | 0.24
8 | 1.4.5 | 02.02.3.8.2.020 | 塑件 | EMT全螺T2Φ45灯管座 |  | 外购 | PCS | 1 | 0.11
9 | 1.4.6 | 03.02.1.1.0002 | 灯头 | E14铜镍 |  | 外购 | PCS | 1 | 0.155
10 | 1.4.7 | 02.06.5.00002 | 玻罩 | 榔头泡Φ45×H34×Φ41.5（高透光） |  | 外购 | PCS | 1 | 0.7
11 | 1.4.8 | 04.01.14.4.002 | 灯管 | Φ7.6全螺2TΦ34冷阻4Ω2700K±200K(汞齐)>280LM功率>5.95w灯管高度<28MM |  | 外购 | PCS | 1 | 0 | >280lm，功率>5.95W,灯管高度<28mm
| 1.4.9 | PCBA品号 | PCBA-EMT-7W/SM |  |  | 自制
12 | 1.4.9.1 | 01.01.1.00084 | 线路板 | 3201T-3FR-1 | PCB | 外购 | PCS | 1 | 0.16
13 | 1.4.9.2 | 01.02.6.4.0015 | 贴片电阻 | 12061/4W334J | R1A、R1B、R2A、R2B | 外购 | PCS | 4 | 0.0081
14 | 1.4.9.3 | 01.02.6.4.0008 | 贴片电阻 | 12061/4W120J | R3、R4 | 外购 | PCS | 2 | 0.0081
15 | 1.4.9.4 | 01.02.6.4.0005 | 贴片电阻 | 12061/4W2R2J | R5、R6 | 外购 | PCS | 2 | 0.0081
16 | 1.4.9.5 | 01.02.6.4.0001 | 贴片电阻 | 12061/4W000J | R0 | 外购 | PCS | 1 | 0.0081
17 | 1.4.9.6 | 01.03.1.00004 | 二极管 | 1A71A/1000V | D1-D5 | 外购 | PCS | 5 | 0.0428
18 | 1.4.9.7 | 01.03.6.00001 | 触发二极管 | DB3玻封 | D6 | 外购 | PCS | 1 | 0.043
19 | 1.4.9.8 | 01.04.1.3.0003 | 电解电容 | CD26JH1.5uF/400VΦ8×12105℃6000H | C1 | 外购 | PCS | 1 | 0.125
20 | 1.4.9.9 | 01.04.3.5.0008 | 电容 | CL11222K1000V-SP=5.0mm(引脚20㎜） | C2、C6 | 外购 | PCS | 2 | 0.034
21 | 1.4.9.10 | 01.04.3.1.0006 | 电容 | CL11223K100VP=5.0mm(引脚20㎜） | C3 | 外购 | PCS | 1 | 0.032
22 | 1.4.9.11 | 01.04.5.2.0004 | 电容 | CL21473J250VP=7.5mm(引脚25㎜） | C4 | 外购 | PCS | 1 | 0.09
23 | 1.4.9.12 | 01.05.1.00002 | 三极管 | EB203DTO-92Ts=1.9~2.5uS,β=20~25 | Q1、Q2 | 外购 | PCS | 2 | 0.157
24 | 1.4.9.13 | 01.06.3.3.0008 | 振荡线圈 | T9×5×3（340-380）2-11-2材料3.5KB（1.4-1.8L/N）剥头（6-10mm) | RK | 外购 | PCS | 1 | 0
25 | 1.4.9.14 | 01.04.5.3.0009 | 电容 | CL21473J400VP=7.5mm(引脚25㎜） | C5 | 外购 | PCS | 1 | 0.09
26 | 1.4.9.15 | 01.07.1.00001 | 工字电感 | Φ4×62mH(短脚工艺引脚3.7mm) | L1 | 外购 | PCS | 1 | 0.088
27 | 1.4.9.16 | 01.07.2.1.0038 | 电感 | EE104.0mHX_3脚YS6E.153.001（短脚工艺引脚3.5±0.2mm) | L2 | 外购 | PCS | 1 | 0
28 | 1.4.9.17 | 01.02.7.6.0027 | 保险电阻 | RXF33Ω±5%1WII-2 | AC | 外购 | PCS | 1 | 0.065
29 | 1.4.9.18 | 03.01.1.00001 | 方插针 | 0.8×0.8×7mm | J1-J4 | 外购 | PCS | 4 | 0.0025
30 | 1.4.9.19 | 05.01.1.00003 | 灯头线 | Φ0.4×60mm105℃黑色（短脚工艺剥头4mm+15mm） | AC | 外购 | PCS | 1 | 0.0093
31 | 1.4.9.20 | 06.01.1.00003 | 自熄套管 | Φ1.0×20mm |  | 外购 | PCS | 2 | 0.002 | 电解电容用