## 库
序号 | 阶码 | 品号 | 品名 | 规格描述 | 位号 | 属性 | 单位 | 用量 | 单价 | 备注
| 1 |  | 无线测温系统
| 1.1 |  | 件1
1 | 1.1.1 | JKL | 导轨安装扣 | 主机导轨安装扣_外形48mm*35mm*8mm,内槽长度43mm（黑） |  |  | PCS | 1
2 | 1.1.2 |  | 螺丝 | M3沉头螺丝_M3x6mm |  |  | PCS | 2
3 | 1.1.3 |  | 螺丝 | M4螺丝_M4x73mm |  |  | PCS | 2
4 | 1.1.4 |  | 面板安装扣 | 主机面板安装扣_外形30mm*25mm*15mm |  |  | PCS | 2 |  | 根据客户要求发货，新柜开孔
5 | 1.1.5 |  | 导轨安装扣 | 主机导轨安装扣_黑色 35mm |  |  | PCS | 1 |  | 根据客户要求发货，导轨安装
6 | 1.1.6 |  | 捆扎带 | 扎带_尺寸4.8mm*362 mm，工作温度-20℃~85℃ |  |  | PCS | 传感器数x2 |  | 根据传感器数量发货，抗老化，耐高温，阻燃
7 | 1.1.7 |  | 工业端子 | 8PIN工业端子_弯脚间距5.08mm |  |  | PCS | 1
| 1.2 |  | 件2
8 | 1.2.1 |  | 主机内包装 | 主机包装（珍珠棉）_外形152mm*147mm*63mm，内槽122mm*133mm*51mm |  |  | PCS | 1
9 | 1.2.2 |  | 传感器内包装 | 传感器包装（珍珠棉）_外形152mm*147mm*25mm，内槽72mm*31mm*21mm |  |  | PCS | 1/2/3 |  | 根据客户需求发货
10 | 1.2.3 |  | 包装上盖 | 包装上盖（珍珠棉）_外形152mm*147mm*8mm |  |  | PCS | 1
11 | 1.2.4 |  | 说明书 | 主机说明书_ |  |  | PCS | 1
12 | 1.2.5 |  | 合格证 | 合格证_ |  |  | PCS | 1
13 | 1.2.6 |  | 自封袋 | 塑料自封袋_尺寸100mm*150mm |  |  | PCS | 2
14 | 1.2.7 |  | 包装箱 | 无线测温产品包装箱_尺寸180mm*160mm*160mm |  |  | PCS | 1
15 | 1.2.8 |  | 包装箱外标签 | 纸质不干胶_尺寸80mm*40mm |  |  | PCS | 1
| 1.3 |  | 主机部分
16 | 1.3.1 |  | 主机 | HCES-8011-H1-T1-W1-L_122mm*133mm*51mm |  |  | PCS | 1
| 1.3.1.1 |  | 数据集中器主板
17 | 1.3.1.1.1 |  | 钽电容 | 220uF/16V_钽电容D型封装 | C1, C9 |  | PCS | 2
18 | 1.3.1.1.2 |  | 电解电容 | 4.7uF/400V_CAP160X75 | C2 |  | PCS | 1
19 | 1.3.1.1.3 |  | 贴片电容 | 0.1uF_C0805 | C3, C5, C7, C8, C11, C13, C17,C18, C20, C21, C23, C24, C25 |  | PCS | 13
20 | 1.3.1.1.4 |  | 钽电容 | 10uF/16V_钽电容A型封装 | C4, C6, C10, C12, C15, C19 |  | PCS | 6
21 | 1.3.1.1.5 |  | 贴片电容 | 22PF_C0805 | C14, C16 |  | PCS | 2
22 | 1.3.1.1.6 |  | 磁珠 | BLM31PG121SN1_CZ1206 | Cz1, Cz2, Cz3 |  | PCS | 3
23 | 1.3.1.1.7 |  | 二极管 | 1N4148_二极管SMT1 | D1 |  | PCS | 1
24 | 1.3.1.1.8 |  | 放电管 | B3D090L_BA151N | FD1 |  | PCS | 1
25 | 1.3.1.1.9 |  | 放电管 | B3D090L_B3D090L | FD2, FD3 |  | PCS | 2
26 | 1.3.1.1.10 |  | 排母 | 12864液晶排母_HDR1X22 | J1 |  | PCS | 1 |  | 单排2.54间距
27 | 1.3.1.1.11 |  | 排针 | 12864液晶排针_HDR1X22 |  |  | PCS |  |  | 单排2.54间距针长23mm
28 | 1.3.1.1.12 |  | 工业端子 | 8pin工业端子_5.08-8PIN | J2 |  | PCS | 1 |  | 5.08间距
29 | 1.3.1.1.13 |  | 排针 | ZigBee模块接口_HDR1X7 | J3 |  | PCS | 1 |  | 单排2.54间距
30 | 1.3.1.1.14 |  | 排针 | 下载口_HDR1X6 | J4 |  | PCS | 1 |  | 单排2.54间距
31 | 1.3.1.1.15 |  | 排针 | 开关接口_HDR1X4 | J5 |  | PCS | 1 |  | 单排2.54间距，可以直接焊接排线
32 | 1.3.1.1.16 |  | 继电器 | OmRonG5V-2_Omron | K1 |  | PCS | 1
33 | 1.3.1.1.17 |  | 压敏电容 | 471KD10_MOV1 | MOV1 |  | PCS | 1
34 | 1.3.1.1.18 |  | 跳线 | 短路线_DLQ | P1 |  | PCS | 1
35 | 1.3.1.1.19 |  | 电阻 | 22Ω_0805A | R3, R5, R12, R13, R15 |  | PCS | 5
36 | 1.3.1.1.20 |  | 电阻 | 0Ω_0805A | R20, R25, R26, R27 |  | PCS | 4
37 | 1.3.1.1.21 |  | 电阻 | 4.7k_0805A | R4, R6, R28, R29, R30 |  | PCS | 5
38 | 1.3.1.1.22 |  | 热敏电阻 | 100Ω_TRF250 | R7, R10 |  | PCS | 2
39 | 1.3.1.1.23 |  | 电阻 | 100Ω_0805A | R8, R24 |  | PCS | 2
40 | 1.3.1.1.24 |  | 电阻 | 120Ω_1206A | R9 |  | PCS | 1 |  | 不焊接
41 | 1.3.1.1.25 |  | 电阻 | 10K_0805A | R11, R14, R16, R19, R32, R35, R36 |  | PCS | 7
42 | 1.3.1.1.26 |  | 电阻 | 330Ω_0805A | R17 |  | PCS | 1
43 | 1.3.1.1.27 |  | 电阻 | 220k_0805A | R18 |  | PCS | 1
44 | 1.3.1.1.28 |  | 电阻 | 510Ω_0805A | R23 |  | PCS | 1
45 | 1.3.1.1.29 |  | 电阻 | 390Ω_0805A | R33, R34 |  | PCS | 2 |  | 不焊接
46 | 1.3.1.1.30 |  | TVS管 | SMBJ5.0CA_TVS | TVS1, TVS2, TVS3, TVS4 |  | PCS | 4
47 | 1.3.1.1.31 |  | 电源模块 | LD03-00B05_EMI | U1 |  | PCS | 1
48 | 1.3.1.1.32 |  | EMI滤波器 | A1BP-1A_EMC | U2 |  | PCS | 1
49 | 1.3.1.1.33 |  | 电源模块 | AMS1117-3.3_3.3V | U3 |  | PCS | 1
50 | 1.3.1.1.34 |  | 485芯片 | ADM2587EBRWZ_SOIC20A | U4 |  | PCS | 1
51 | 1.3.1.1.35 |  | 芯片 | PIC16F887-I/PT_PT-PIC16F887 | U5 |  | PCS | 1
52 | 1.3.1.1.36 |  | 光耦芯片 | 4N33_dip6 | U6 |  | PCS | 1
53 | 1.3.1.1.37 |  | 门电路芯片 | 74HC32D_SOIC-14ND | U7 |  | PCS | 1
54 | 1.3.1.1.38 |  | 芯片 | X5045PZ_SO8 | U8 |  | PCS | 1 |  | 不焊接
55 | 1.3.1.1.39 |  | 模块 | B0505LM-1W_B0505LS-1W | U9 |  | PCS | 1
56 | 1.3.1.1.40 |  | 晶振 | 4MHz_XL4.5 | XTAL1 |  | PCS | 1
| 1.3.1.2 |  | 主机转接板
57 | 1.3.1.2.1 |  | 电阻 | 47K_R0603 | R1, R2, R3, R4, R5 |  | PCS | 5
58 | 1.3.1.2.2 |  | 贴片拨码开关 | 贴片2位拨码开关_贴片2位2.54mm间距拨码开关 | u7 |  | PCS | 1 |  | 不采购，不焊接
59 | 1.3.1.2.3 |  | 模组 | LRF020_LRF020 | J2 |  | PCS | 1 |  | 窄体ZigBee模块
60 | 1.3.1.2.4 |  | 排针 | Header 8_HDR1X8 | J1 |  | PCS | 1 |  | 单排2.54间距8位排针
61 | 1.3.1.2.5 |  | 馈线 | SMA外螺内孔线长75mm_ |  |  | PCS | 1 |  | 不焊接
| 1.3.2 |  | 传感器
62 | 1.3.2.1 |  | 传感器 | HCES-8011-S1-T1-W1_72mm*31mm*21mm（黄、绿、红） |  |  | PCS | 1 |  | 根据客户需求发货
| 1.3.2.2 |  | 传感器转接板
63 | 1.3.2.2.1 |  | 电阻 | 47K_R0603 | R1, R2, R3, R4, R5 |  | PCS | 5
64 | 1.3.2.2.2 |  | 拨码开关 | 塑料贴片2位拨码开关_贴片2位2.54mm拨码开关 | u7 |  | PCS | 1 |  | 贴片塑料2位2.54mm拨码开关
65 | 1.3.2.2.3 |  | 模组 | QRF0600_QRF0600 | J2 |  | PCS | 1 |  | 宽体ZigBee模块
66 | 1.3.2.2.4 |  | 排针 | Header 8_HDR1X8 | J1 |  | PCS | 1 |  | 单排2.54间距8位排针
67 | 1.3.2.2.5 |  | 电池 | TLH-4902_ |  |  | PCS | 1 |  | 购买
| 1.3.2.3 |  | 传感器节点板
68 | 1.3.2.2.1 |  | 钽电容 | 330uF_钽电容D型封装 | C1,C2,C3,C4,C5,C6 |  | PCS | 3 |  | C1,C2,C3不焊接
69 | 1.3.2.2.2 |  | 排针 | Header 8_HDR1X8 | J1 |  | PCS | 1 |  | 不采购，不焊接
70 | 1.3.2.2.3 |  | 排针 | Download 1_HDR1X6 | J2 |  | PCS | 1 |  | 不采购，不焊接
71 | 1.3.2.2.4 |  | 电阻 | 10K_R0603 | R1 |  | PCS | 1
72 | 1.3.2.2.5 |  | 电阻 | 0_R0603 | R2,R3,R4,R5,R6,R7,R16 |  | PCS | 6
73 | 1.3.2.2.6 |  | 电阻 | 47K_R0603 | R8,R9,R10,R11 ,R13 |  | PCS | 5
74 | 1.3.2.2.7 |  | 电阻 | 200_R0603 | R12 |  | PCS | 1
75 | 1.3.2.2.8 |  | 主芯片 | PIC16LF1827-I/SO_SOIC18 | U1 |  | PCS | 1
76 | 1.3.2.2.9 |  | 传感器 | DS18B20_BCY-W3/E4 | U2 |  | PCS | 1 |  | 无模具不焊接
77 | 1.3.2.2.10 |  | MOS管 | TPS1100D_SOIC8 | U3 |  | PCS | 1
| 1.3.3 |  | 天线
78 | 1.3.3.1 |  | 2.4G 弯头短套天线 | 主机天线_ 5CM SMA 弯公头小天线 SMA内螺内针 |  |  | PCS | 1

## 功能文件
从阶码查询 |  | 从所属类查询
阶码1 | 品号 | 品名 | 规格 | 品号
1.3.1.1.9 | 0 |  | 主机导轨安装扣_外形48mm*35mm*8mm,内槽长度43mm（黑） | JKL
0

## 附表
无线测温系统
主机包装（珍珠棉）_外形152mm*147mm*63mm，内槽122mm*133mm*51mm
传感器包装（珍珠棉）_外形152mm*147mm*25mm，内槽72mm*31mm*21mm
包装上盖（珍珠棉）_外形152mm*147mm*8mm
主机说明书_
合格证_
塑料自封袋_尺寸100mm*150mm
无线测温产品包装箱_尺寸180mm*160mm*160mm
纸质不干胶_尺寸80mm*40mm
HCES-8011-H1-T1-W1-L_122mm*133mm*51mm
220uF/16V_钽电容D型封装
4.7uF/400V_CAP160X75
0.1uF_C0805
10uF/16V_钽电容A型封装
22PF_C0805
BLM31PG121SN1_CZ1206
1N4148_二极管SMT1
B3D090L_BA151N
B3D090L_B3D090L
12864液晶排母_HDR1X22
12864液晶排针_HDR1X22
8pin工业端子_5.08-8PIN
ZigBee模块接口_HDR1X7
下载口_HDR1X6
开关接口_HDR1X4
OmRonG5V-2_Omron
471KD10_MOV1
短路线_DLQ
22Ω_0805A
0Ω_0805A
4.7k_0805A
100Ω_TRF250
100Ω_0805A
120Ω_1206A
10K_0805A
330Ω_0805A
220k_0805A
510Ω_0805A
390Ω_0805A
SMBJ5.0CA_TVS
LD03-00B05_EMI
A1BP-1A_EMC
AMS1117-3.3_3.3V
ADM2587EBRWZ_SOIC20A
PIC16F887-I/PT_PT-PIC16F887
4N33_dip6
74HC32D_SOIC-14ND
X5045PZ_SO8
B0505LM-1W_B0505LS-1W
4MHz_XL4.5
47K_R0603
贴片2位拨码开关_贴片2位2.54mm间距拨码开关
LRF020_LRF020
Header 8_HDR1X8
SMA外螺内孔线长75mm_
HCES-8011-S1-T1-W1_72mm*31mm*21mm（黄、绿、红）
47K_R0603
塑料贴片2位拨码开关_贴片2位2.54mm拨码开关
QRF0600_QRF0600
Header 8_HDR1X8
TLH-4902_
330uF_钽电容D型封装
Header 8_HDR1X8
Download 1_HDR1X6
10K_R0603
0_R0603
47K_R0603